## Sheet1
JDQ指令
写入 | 长度=10
H1 | H2 | W | Address | D1 | D0 | CE1 | CE0 | CRC1 | CRC2
CC | DD | A1 | 1
帧头 |  | A1=写入 | 固定为1 | 输出动作 1=动作;(对应到常开/常闭) 0=复位 |  | 输出选择 |  | 校验位, 蓝色部分累加 | 蓝色部分累加和(byte) + ADD1
应答: | (长度=3) | OK!
读取输出 | 长度=9
H1 | H2 | R | ADDRESS | NC | NC | END | CRC1 | CRC2
CC | DD | B0=读取 | 固定为1 | 固化0 | 固化0 | 固化 0D | 同写入
应答
H1 | H2 | R | ADDRESS | S1 | S0 | END | CRC1 | CRC2
AA | BB | B0=读取 | 固定为1 | 继电器状态, 0=吸合, 1=断开 |  | 固化 0D | 同写入
读取输入 | 长度=9
H1 | H2 | R | ADDRESS | NC | NC | END | CRC1 | CRC2
CC | DD | C0 | 固定为1 | 固化0 | 固化0 | 固化 0D
应答
H1 | H2 | R | ADDRESS | S1 | S0 | END | CRC1 | CRC2
EE | FF | C0 | 固定为1 | 开关量状态, 0=低电平, 1=高电平 |  | 固化 0D
读取时钟
H1 | H2 | R | ADDRESS | NC | NC | END | CRC1 | CRC2
55 | AA | 22 | 固定为1 | 固化0 | 固化0 | 固化 0D | AA | 55
应答
H1 | H2 | R | ADDRESS | S | M | H | W | D | M | Y | END | CRC1 | CRC2
55 | AA | 22 | 固定为1 | BCD: 秒 | 0x01-0x60 | 0x01-0x24 | F1-F7 | 0x01-0x31 | BCD: 月 |  | 0D